## Tabelle1
Fall mit Luftreibung
geg.: | g = | 9.81 | m/s²
| m = | 0.00235 | kg
| c_w = | 1
| rho = | 1.29 | kg/m³
| A = | 0.0249 | m²
ges.: | v(t), s(t)
Lösung: | v(t+dt) = v(t) + a*dt
s(t+dt) = s(t) + v(t)*dt
theoretische Endgeschwindigkeit:
1.1981 | m/s
dt = | 0.0025 | s
t/s | v/(m/s) | s/m | a/(m/s²)
0 | 0 | 0 | 9.81
0.0025 | 0.024525 | 0 | 9.8059
0.005 | 0.04904 | 6.1313e-05 | 9.7936
0.0075 | 0.073524 | 0.00018391 | 9.7731
0.01 | 0.097956 | 0.00036772 | 9.7444
0.0125 | 0.12232 | 0.00061261 | 9.7077
0.015 | 0.14659 | 0.0009184 | 9.6631
0.0175 | 0.17074 | 0.0012849 | 9.6108
0.02 | 0.19477 | 0.0017117 | 9.5507
0.0225 | 0.21865 | 0.0021987 | 9.4833
0.025 | 0.24236 | 0.0027453 | 9.4086
0.0275 | 0.26588 | 0.0033512 | 9.3269
0.03 | 0.2892 | 0.0040159 | 9.2384
0.0325 | 0.31229 | 0.0047389 | 9.1435
0.035 | 0.33515 | 0.0055196 | 9.0423
0.0375 | 0.35776 | 0.0063575 | 8.9353
0.04 | 0.38009 | 0.0072518 | 8.8226
0.0425 | 0.40215 | 0.0082021 | 8.7047
0.045 | 0.42391 | 0.0092075 | 8.5819
0.0475 | 0.44537 | 0.010267 | 8.4544
0.05 | 0.4665 | 0.011381 | 8.3227
0.0525 | 0.48731 | 0.012547 | 8.1871
0.055 | 0.50778 | 0.013765 | 8.0479
0.0575 | 0.5279 | 0.015035 | 7.9055
0.06 | 0.54766 | 0.016354 | 7.7602
0.0625 | 0.56706 | 0.017724 | 7.6124
0.065 | 0.58609 | 0.019141 | 7.4624
0.0675 | 0.60475 | 0.020606 | 7.3106
0.07 | 0.62302 | 0.022118 | 7.1572
0.0725 | 0.64092 | 0.023676 | 7.0027
0.075 | 0.65842 | 0.025278 | 6.8472
0.0775 | 0.67554 | 0.026924 | 6.6911
0.08 | 0.69227 | 0.028613 | 6.5348
0.0825 | 0.70861 | 0.030344 | 6.3784
0.085 | 0.72455 | 0.032115 | 6.2222
0.0875 | 0.74011 | 0.033927 | 6.0665
0.09 | 0.75527 | 0.035777 | 5.9115
0.0925 | 0.77005 | 0.037665 | 5.7574
0.095 | 0.78445 | 0.03959 | 5.6045
0.0975 | 0.79846 | 0.041551 | 5.4529
0.1 | 0.81209 | 0.043547 | 5.3029
0.1025 | 0.82535 | 0.045578 | 5.1545
0.105 | 0.83823 | 0.047641 | 5.008
0.1075 | 0.85075 | 0.049737 | 4.8635
0.11 | 0.86291 | 0.051864 | 4.7211
0.1125 | 0.87472 | 0.054021 | 4.5809
0.115 | 0.88617 | 0.056208 | 4.4431
0.1175 | 0.89728 | 0.058423 | 4.3077
0.12 | 0.90804 | 0.060666 | 4.1748
0.1225 | 0.91848 | 0.062936 | 4.0446
0.125 | 0.92859 | 0.065233 | 3.9169
0.1275 | 0.93839 | 0.067554 | 3.792
0.13 | 0.94787 | 0.0699 | 3.6698
0.1325 | 0.95704 | 0.07227 | 3.5503
0.135 | 0.96592 | 0.074662 | 3.4337
0.1375 | 0.9745 | 0.077077 | 3.3198
0.14 | 0.9828 | 0.079513 | 3.2088
0.1425 | 0.99082 | 0.08197 | 3.1006
0.145 | 0.99857 | 0.084447 | 2.9952
0.1475 | 1.0061 | 0.086944 | 2.8926
0.15 | 1.0133 | 0.089459 | 2.7928
0.1525 | 1.0203 | 0.091992 | 2.6958
0.155 | 1.027 | 0.094543 | 2.6015
0.1575 | 1.0335 | 0.09711 | 2.5099
0.16 | 1.0398 | 0.099694 | 2.421
0.1625 | 1.0458 | 0.10229 | 2.3347
0.165 | 1.0517 | 0.10491 | 2.2511
0.1675 | 1.0573 | 0.10754 | 2.17
0.17 | 1.0627 | 0.11018 | 2.0914
0.1725 | 1.068 | 0.11284 | 2.0152
0.175 | 1.073 | 0.11551 | 1.9415
0.1775 | 1.0779 | 0.11819 | 1.8702
0.18 | 1.0825 | 0.12088 | 1.8011
0.1825 | 1.087 | 0.12359 | 1.7344
0.185 | 1.0914 | 0.12631 | 1.6698
0.1875 | 1.0955 | 0.12904 | 1.6074
0.19 | 1.0996 | 0.13178 | 1.5471
0.1925 | 1.1034 | 0.13452 | 1.4889
0.195 | 1.1072 | 0.13728 | 1.4327
0.1975 | 1.1107 | 0.14005 | 1.3784
0.2 | 1.1142 | 0.14283 | 1.326
0.2025 | 1.1175 | 0.14561 | 1.2754
0.205 | 1.1207 | 0.14841 | 1.2266
0.2075 | 1.1238 | 0.15121 | 1.1796
0.21 | 1.1267 | 0.15402 | 1.1342
0.2125 | 1.1295 | 0.15684 | 1.0905
0.215 | 1.1323 | 0.15966 | 1.0484
0.2175 | 1.1349 | 0.16249 | 1.0078
0.22 | 1.1374 | 0.16533 | 0.96865
0.2225 | 1.1398 | 0.16817 | 0.93096
0.225 | 1.1422 | 0.17102 | 0.89466
0.2275 | 1.1444 | 0.17388 | 0.85971
0.23 | 1.1465 | 0.17674 | 0.82606
0.2325 | 1.1486 | 0.1796 | 0.79367
0.235 | 1.1506 | 0.18247 | 0.76249
0.2375 | 1.1525 | 0.18535 | 0.73249
0.24 | 1.1543 | 0.18823 | 0.70362
0.2425 | 1.1561 | 0.19112 | 0.67584
0.245 | 1.1578 | 0.19401 | 0.64912
0.2475 | 1.1594 | 0.1969 | 0.62342
0.25 | 1.161 | 0.1998 | 0.59871
0.2525 | 1.1624 | 0.2027 | 0.57494
0.255 | 1.1639 | 0.20561 | 0.55209
0.2575 | 1.1653 | 0.20852 | 0.53012
0.26 | 1.1666 | 0.21143 | 0.509
0.2625 | 1.1679 | 0.21435 | 0.4887
0.265 | 1.1691 | 0.21727 | 0.46918
0.2675 | 1.1703 | 0.22019 | 0.45043
0.27 | 1.1714 | 0.22312 | 0.43241
0.2725 | 1.1725 | 0.22604 | 0.41509
0.275 | 1.1735 | 0.22898 | 0.39845
0.2775 | 1.1745 | 0.23191 | 0.38247
0.28 | 1.1755 | 0.23485 | 0.36711
0.2825 | 1.1764 | 0.23778 | 0.35236
0.285 | 1.1773 | 0.24073 | 0.33819
0.2875 | 1.1781 | 0.24367 | 0.32458
0.29 | 1.1789 | 0.24661 | 0.31151
0.2925 | 1.1797 | 0.24956 | 0.29896
0.295 | 1.1804 | 0.25251 | 0.2869
0.2975 | 1.1812 | 0.25546 | 0.27533
0.3 | 1.1818 | 0.25841 | 0.26421
0.3025 | 1.1825 | 0.26137 | 0.25354
0.305 | 1.1831 | 0.26433 | 0.24329
0.3075 | 1.1837 | 0.26728 | 0.23345
0.31 | 1.1843 | 0.27024 | 0.22401
0.3125 | 1.1849 | 0.2732 | 0.21494
0.315 | 1.1854 | 0.27617 | 0.20623
0.3175 | 1.1859 | 0.27913 | 0.19788
0.32 | 1.1864 | 0.28209 | 0.18986
0.3225 | 1.1869 | 0.28506 | 0.18216
0.325 | 1.1874 | 0.28803 | 0.17477
0.3275 | 1.1878 | 0.291 | 0.16768
0.33 | 1.1882 | 0.29397 | 0.16087
0.3325 | 1.1886 | 0.29694 | 0.15434
0.335 | 1.189 | 0.29991 | 0.14807
0.3375 | 1.1894 | 0.30288 | 0.14205
0.34 | 1.1897 | 0.30585 | 0.13628
0.3425 | 1.1901 | 0.30883 | 0.13073
0.345 | 1.1904 | 0.3118 | 0.12542
0.3475 | 1.1907 | 0.31478 | 0.12032
0.35 | 1.191 | 0.31776 | 0.11542
0.3525 | 1.1913 | 0.32073 | 0.11072
0.355 | 1.1916 | 0.32371 | 0.10621
0.3575 | 1.1919 | 0.32669 | 0.10189
0.36 | 1.1921 | 0.32967 | 0.097738
0.3625 | 1.1923 | 0.33265 | 0.093756
0.365 | 1.1926 | 0.33563 | 0.089936
0.3675 | 1.1928 | 0.33861 | 0.08627
0.37 | 1.193 | 0.3416 | 0.082754
0.3725 | 1.1932 | 0.34458 | 0.07938
0.375 | 1.1934 | 0.34756 | 0.076143
0.3775 | 1.1936 | 0.35054 | 0.073037
0.38 | 1.1938 | 0.35353 | 0.070058
0.3825 | 1.194 | 0.35651 | 0.0672
0.385 | 1.1941 | 0.3595 | 0.064458
0.3875 | 1.1943 | 0.36248 | 0.061828
0.39 | 1.1945 | 0.36547 | 0.059304
0.3925 | 1.1946 | 0.36846 | 0.056883
0.395 | 1.1948 | 0.37144 | 0.054561
0.3975 | 1.1949 | 0.37443 | 0.052334
0.4 | 1.195 | 0.37742 | 0.050197
0.4025 | 1.1951 | 0.3804 | 0.048147
0.405 | 1.1953 | 0.38339 | 0.04618
0.4075 | 1.1954 | 0.38638 | 0.044294
0.41 | 1.1955 | 0.38937 | 0.042485
0.4125 | 1.1956 | 0.39236 | 0.040749
0.415 | 1.1957 | 0.39535 | 0.039084
0.4175 | 1.1958 | 0.39833 | 0.037487
0.42 | 1.1959 | 0.40132 | 0.035955
0.4225 | 1.196 | 0.40431 | 0.034486
0.425 | 1.1961 | 0.4073 | 0.033077
0.4275 | 1.1961 | 0.41029 | 0.031725
0.43 | 1.1962 | 0.41328 | 0.030428
0.4325 | 1.1963 | 0.41627 | 0.029184
0.435 | 1.1964 | 0.41927 | 0.027991
0.4375 | 1.1964 | 0.42226 | 0.026847
0.44 | 1.1965 | 0.42525 | 0.025749
0.4425 | 1.1966 | 0.42824 | 0.024696
0.445 | 1.1966 | 0.43123 | 0.023686
0.4475 | 1.1967 | 0.43422 | 0.022718
0.45 | 1.1968 | 0.43721 | 0.021789
0.4525 | 1.1968 | 0.44021 | 0.020898
0.455 | 1.1969 | 0.4432 | 0.020043
0.4575 | 1.1969 | 0.44619 | 0.019223
0.46 | 1.197 | 0.44918 | 0.018437
0.4625 | 1.197 | 0.45217 | 0.017683
0.465 | 1.1971 | 0.45517 | 0.01696
0.4675 | 1.1971 | 0.45816 | 0.016266
0.47 | 1.1971 | 0.46115 | 0.0156
0.4725 | 1.1972 | 0.46415 | 0.014962
0.475 | 1.1972 | 0.46714 | 0.01435
0.4775 | 1.1972 | 0.47013 | 0.013763
0.48 | 1.1973 | 0.47312 | 0.0132
0.4825 | 1.1973 | 0.47612 | 0.01266
0.485 | 1.1973 | 0.47911 | 0.012142
0.4875 | 1.1974 | 0.4821 | 0.011645
0.49 | 1.1974 | 0.4851 | 0.011169
0.4925 | 1.1974 | 0.48809 | 0.010712
0.495 | 1.1975 | 0.49108 | 0.010273
0.4975 | 1.1975 | 0.49408 | 0.009853
0.5 | 1.1975 | 0.49707 | 0.0094499
0.5025 | 1.1975 | 0.50007 | 0.0090632
0.505 | 1.1976 | 0.50306 | 0.0086923
0.5075 | 1.1976 | 0.50605 | 0.0083366
0.51 | 1.1976 | 0.50905 | 0.0079954
0.5125 | 1.1976 | 0.51204 | 0.0076682
0.515 | 1.1976 | 0.51504 | 0.0073544
0.5175 | 1.1977 | 0.51803 | 0.0070534
0.52 | 1.1977 | 0.52102 | 0.0067647
0.5225 | 1.1977 | 0.52402 | 0.0064879
0.525 | 1.1977 | 0.52701 | 0.0062224
0.5275 | 1.1977 | 0.53001 | 0.0059677
0.53 | 1.1977 | 0.533 | 0.0057234
0.5325 | 1.1978 | 0.536 | 0.0054892
0.535 | 1.1978 | 0.53899 | 0.0052645
0.5375 | 1.1978 | 0.54198 | 0.0050491
0.54 | 1.1978 | 0.54498 | 0.0048424
0.5425 | 1.1978 | 0.54797 | 0.0046442
0.545 | 1.1978 | 0.55097 | 0.0044541
0.5475 | 1.1978 | 0.55396 | 0.0042718
0.55 | 1.1978 | 0.55696 | 0.0040969
0.5525 | 1.1978 | 0.55995 | 0.0039292
0.555 | 1.1979 | 0.56295 | 0.0037684
0.5575 | 1.1979 | 0.56594 | 0.0036142
0.56 | 1.1979 | 0.56894 | 0.0034662
0.5625 | 1.1979 | 0.57193 | 0.0033243
0.565 | 1.1979 | 0.57492 | 0.0031883
0.5675 | 1.1979 | 0.57792 | 0.0030578
0.57 | 1.1979 | 0.58091 | 0.0029326
0.5725 | 1.1979 | 0.58391 | 0.0028125
0.575 | 1.1979 | 0.5869 | 0.0026974
0.5775 | 1.1979 | 0.5899 | 0.002587
0.58 | 1.1979 | 0.59289 | 0.0024811
0.5825 | 1.1979 | 0.59589 | 0.0023795
0.585 | 1.1979 | 0.59888 | 0.0022821
0.5875 | 1.198 | 0.60188 | 0.0021887
0.59 | 1.198 | 0.60487 | 0.0020991
0.5925 | 1.198 | 0.60787 | 0.0020132
0.595 | 1.198 | 0.61086 | 0.0019308
0.5975 | 1.198 | 0.61386 | 0.0018517
0.6 | 1.198 | 0.61685 | 0.0017759
0.6025 | 1.198 | 0.61985 | 0.0017032
0.605 | 1.198 | 0.62284 | 0.0016335
0.6075 | 1.198 | 0.62584 | 0.0015666
0.61 | 1.198 | 0.62883 | 0.0015025
0.6125 | 1.198 | 0.63183 | 0.001441
0.615 | 1.198 | 0.63482 | 0.001382
0.6175 | 1.198 | 0.63782 | 0.0013254
0.62 | 1.198 | 0.64081 | 0.0012712
0.6225 | 1.198 | 0.64381 | 0.0012191
0.625 | 1.198 | 0.6468 | 0.0011692